## plc_modbus_地址表_兰铀_v0.3+
方向 | 绝对地址 | 偏移(Offset) | 寄存器名 | 数据类型 | 写入方/读取方 | 说明 | 枚举或备注
PLC->IPC | 40001 | 0 | PLC_Heartbeat | UINT16 | PLC写/IPC读 | PLC心跳 | 1秒递增0~9999
PLC->IPC | 40002 | 1 | PLC_SystemState | UINT16 | PLC写/IPC读 | PLC系统状态 | 0待机,1自动,2暂停,3报警停机,4手动
PLC->IPC | 40003 | 2 | Station_WorkMode | UINT16 | PLC写/IPC读 | 工位工作模式 | 0空闲,1上料,2扫描,3检测,4下料
PLC->IPC | 40004 | 3 | Flow_Enable | UINT16 | PLC写/IPC读 | 流程允许运行 | 0禁止,1允许
PLC->IPC | 40005 | 4 | Safety_Status_Word | UINT16 | PLC写/IPC读 | 安全状态字 | Bit0 AI监控报警; Bit1 安全光栅触发; Bit2 安全门锁打开; Bit3 急停触发; Bit4 吊装碰撞预警; Bit5 扫描碰撞预警; Bit6 有人进入工作区禁止启动; Bit7 允许自动运行; Bit8~15 预留
PLC->IPC | 40006 | 5 | Cmd_StartAuto | UINT16 | PLC写/IPC读 | 启动自动命令 | 0无效,1有效
PLC->IPC | 40007 | 6 | Cmd_Pause | UINT16 | PLC写/IPC读 | 暂停命令 | 0无效,1有效
PLC->IPC | 40008 | 7 | Cmd_Stop | UINT16 | PLC写/IPC读 | 停止命令 | 0无效,1有效
PLC->IPC | 40009 | 8 | Cmd_Reset | UINT16 | PLC写/IPC读 | 流程复位命令 | 0无效,1有效
PLC->IPC | 40010 | 9 | Cmd_ClearAlarms | UINT16 | PLC写/IPC读 | 清软件报警命令 | 0无效,1有效
PLC->IPC | 40011 | 10 | TaskId_H | UINT16 | PLC写/IPC读 | 任务号高字 | 与TaskId_L组成32位任务号
PLC->IPC | 40012 | 11 | TaskId_L | UINT16 | PLC写/IPC读 | 任务号低字 | 与TaskId_H组成32位任务号
PLC->IPC | 40013 | 12 | ProductType | UINT16 | PLC写/IPC读 | 产品类型 | 0未知,1封头
PLC->IPC | 40014 | 13 | RecipeId | UINT16 | PLC写/IPC读 | 配方号/工艺号 | 由PLC切换
PLC->IPC | 40015 | 14 | ScanSegmentIndex | UINT16 | PLC写/IPC读 | 当前扫描段号 | 1开始
PLC->IPC | 40016 | 15 | ScanSegmentTotal | UINT16 | PLC写/IPC读 | 总扫描段数 | 由PLC下发
PLC->IPC | 40017 | 16 | RequestTimeout_s | UINT16 | PLC写/IPC读 | 本次业务超时秒数 | 可选,0表示采用默认超时
PLC->IPC | 40018 | 17 | Robot_Status_Word | UINT16 | PLC写/IPC读 | 埃斯顿机械臂状态字（Robot Modbus 40004） | Bit0手动; Bit1自动; Bit2远程; Bit3使能; Bit4系统运行; Bit5系统错误; Bit6程序运行; Bit7机器人运动; Bit8~9预留; Bit10系统报警; Bit11伺服报警; Bit12急停; Bit13安全门; Bit14~15预留
PLC->IPC | 40019 | 18 | Reserved_CmdExt_19 | UINT16 | PLC写/IPC读 | 转盘状态字 | 0待机,1运行,2故障
PLC->IPC | 40020 | 19 | Trig_LoadGrasp | UINT16 | PLC写/IPC读 | 上料抓取点解算触发 | 0复位,1触发
PLC->IPC | 40021 | 20 | Trig_StationMaterialCheck | UINT16 | PLC写/IPC读 | 扫描工位有料判断触发 | 0复位,1触发
PLC->IPC | 40022 | 21 | Trig_PoseCheck | UINT16 | PLC写/IPC读 | 通孔/位姿校验触发 | 0复位,1触发
PLC->IPC | 40023 | 22 | Trig_ScanSegment | UINT16 | PLC写/IPC读 | 单段扫描触发 | 0复位,1触发
PLC->IPC | 40024 | 23 | Trig_Inspection | UINT16 | PLC写/IPC读 | 检测执行触发 | 0复位,1触发
PLC->IPC | 40025 | 24 | Trig_UnloadCalc | UINT16 | PLC写/IPC读 | 下料区判断与下料点解算触发 | 0复位,1触发
PLC->IPC | 40026 | 25 | Trig_SelfCheck | UINT16 | PLC写/IPC读 | 设备自检触发 | 0复位,1触发
PLC->IPC | 40027 | 26 | Trig_CodeRead | UINT16 | PLC写/IPC读 | 编号读取/OCR触发 | 0复位,1触发
PLC->IPC | 40028 | 27 | Trig_ResultReset | UINT16 | PLC写/IPC读 | 结果区清理触发 | 0复位,1触发
PLC->IPC | 40029~40030 | 28 | RobotTcp_X | FLOAT32 | PLC写/IPC读 | 机械臂末端中心点X坐标 | 单位mm, CDAB字序
PLC->IPC | 40031~40032 | 30 | RobotTcp_Y | FLOAT32 | PLC写/IPC读 | 机械臂末端中心点Y坐标 | 单位mm, CDAB字序
PLC->IPC | 40033~40034 | 32 | RobotTcp_Z | FLOAT32 | PLC写/IPC读 | 机械臂末端中心点Z坐标 | 单位mm, CDAB字序
PLC->IPC | 40035~40036 | 34 | RobotTcp_Rx | FLOAT32 | PLC写/IPC读 | 机械臂末端姿态Rx | 单位deg, CDAB字序
PLC->IPC | 40037~40038 | 36 | RobotTcp_Ry | FLOAT32 | PLC写/IPC读 | 机械臂末端姿态Ry | 单位deg, CDAB字序
PLC->IPC | 40039~40040 | 38 | RobotTcp_Rz | FLOAT32 | PLC写/IPC读 | 机械臂末端姿态Rz | 单位deg, CDAB字序
PLC->IPC | 40041 | 40 | TelescopicRod_Status | UINT16 | PLC写/IPC读 | 伸缩杆状态 | 0待机,1运行,2故障
PLC->IPC | 40042 | 41 | Roller_SetFreq_Hz | UINT16 | PLC写/IPC读 | 滚轮设定频率 | Hz
PLC->IPC | 40043 | 42 | Roller_RunFreq_Hz | UINT16 | PLC写/IPC读 | 滚轮运行频率 | Hz
PLC->IPC | 40044 | 43 | Electromagnet_Status | UINT16 | PLC写/IPC读 | 电磁吸盘状态 | 0退磁,1充磁,2报警
PLC->IPC | 40045 | 44 | EstopButton_Status | UINT16 | PLC写/IPC读 | 急停按钮状态 | 0急停断开,1急停按下
命令区扩展 | 40046~40050 | - | Trig_TelescopicScan / ScanPathId 及预留 | - | - | v0.3+ 伸缩杆触发；v0.3.1 将40047定义为ScanPathId；40048~40050仍预留；不复用40019/40020~40028 | 第二工位圆筒模式：路径号+伸缩杆内部扫描
PLC->IPC | 40046 | 45 | Trig_TelescopicScan | UINT16 | PLC写/IPC读 | 伸缩杆内部扫描段触发 | 0复位,1触发; 与Trig_ScanSegment(机械臂外部)互斥; 段号共用ScanSegmentIndex(40015)
PLC->IPC | 40047 | 46 | ScanPathId | UINT16 | PLC写/IPC读 | 当前扫描路径号(pathId) | 对应 scan_paths.json 的 pathId，从1开始；0=未指定(IPC沿用当前活跃路径)；须在 Trig_ScanSegment/Trig_TelescopicScan/Trig_Inspection/Trig_CodeRead 置1前写好；变化时IPC清段缓存并切换路径，不再用“段号1=新周期”猜测切路
PLC->IPC | 40048 | 47 | Reserved_TelescopicExt_40048 | UINT16 | PLC写/IPC读 | 伸缩杆扫描扩展预留 | 预留; 紧随Trig_TelescopicScan扩展
PLC->IPC | 40049 | 48 | Reserved_TelescopicExt_40049 | UINT16 | PLC写/IPC读 | 伸缩杆扫描扩展预留 | 预留; 紧随Trig_TelescopicScan扩展
PLC->IPC | 40050 | 49 | Reserved_TelescopicExt_40050 | UINT16 | PLC写/IPC读 | 伸缩杆扫描扩展预留 | 预留; 紧随Trig_TelescopicScan扩展
命令区扩展 | 40051~40055 | - | 上下料工位与下料区状态 | - | - | PLC周期上报; 无Trig握手; 见Modbus协议§5.6.1~§5.6.2 | 供IPC显控监视满料/计数/上料视觉状态
PLC->IPC | 40051 | 50 | LoadVision_StatusCode | UINT16 | PLC写/IPC读 | 上料视觉状态码(PLC侧) | 1100坐标发送完成;1102拍照计算完成;见协议§5.6.1
PLC->IPC | 40052 | 51 | UnloadNgArea_Full | UINT16 | PLC写/IPC读 | 下料NG区满料 | 0未满,1满料
PLC->IPC | 40053 | 52 | UnloadOkArea_Full | UINT16 | PLC写/IPC读 | 下料OK区满料 | 0未满,1满料
PLC->IPC | 40054 | 53 | PlcUnload_NgAreaCount | UINT16 | PLC写/IPC读 | PLC上报NG区封头数量 | 0~9999,单位个
PLC->IPC | 40055 | 54 | PlcUnload_OkAreaCount | UINT16 | PLC写/IPC读 | PLC上报OK区封头数量 | 0~9999,单位个
命令区扩展 | 40056~40057 | - | 上下料过程状态 | - | - | PLC周期上报; 无Trig握手; 见Modbus协议§5.6.3~§5.6.4 | 上/下料搬运子步骤与进度,供显控过程监视
PLC->IPC | 40056 | 55 | LoadProcess_Status | UINT16 | PLC写/IPC读 | 上料过程状态 | 0空闲;1等待坐标;2执行至中;3完成;4异常
PLC->IPC | 40057 | 56 | UnloadProcess_Status | UINT16 | PLC写/IPC读 | 下料过程状态 | 0空闲;1等待坐标;2执行中;3完成;4满料或异常
IPC->PLC | 40107 | 106 | IPC_Ready | UINT16 | IPC写/PLC读 | IPC是否可接受新任务 | 0否,1是
IPC->PLC | 40108 | 107 | IPC_DataValid | UINT16 | IPC写/PLC读 | 当前结果区数据是否有效 | 0无效,1有效
IPC->PLC | 40109 | 108 | IPC_Progress | UINT16 | IPC写/PLC读 | 当前业务进度百分比 | 0~100
IPC->PLC | 40110 | 109 | Device_Online_Word0 | UINT16 | IPC写/PLC读 | 设备在线状态字0 | Bit0 上下料3D相机; Bit1 扫描3D相机; Bit2 2D相机; Bit3 AI监控; Bit4 视觉跟踪; Bit5 OCR/读码; Bit6 算法服务; Bit7 机器人通信; Bit8 转台/滚轮架; Bit9 声光报警器; Bit10~15 预留
IPC->PLC | 40111 | 110 | Device_Online_Word1 | UINT16 | IPC写/PLC读 | 设备在线状态字1 | 预留扩展
IPC->PLC | 40112 | 111 | Device_Fault_Word0 | UINT16 | IPC写/PLC读 | 设备故障状态字0 | Bit0 上下料3D相机故障; Bit1 扫描3D相机故障; Bit2 2D相机故障; Bit3 AI监控故障; Bit4 视觉跟踪故障; Bit5 OCR/读码故障; Bit6 算法模块故障; Bit7 结果写回失败; Bit8 数据存储异常; Bit9 任务缓存异常; Bit10~15 预留
IPC->PLC | 40113 | 112 | Device_Fault_Word1 | UINT16 | IPC写/PLC读 | 设备故障状态字1 | 预留扩展
IPC->PLC | 40114 | 113 | TaskIdEcho_H | UINT16 | IPC写/PLC读 | IPC回显任务号高字 | 用于防串单
IPC->PLC | 40115 | 114 | TaskIdEcho_L | UINT16 | IPC写/PLC读 | IPC回显任务号低字 | 用于防串单
IPC->PLC | 40116 | 115 | Ack_LoadGrasp | UINT16 | IPC写/PLC读 | 上料抓取点解算应答 | 0空闲,1执行中,2完成,3失败
IPC->PLC | 40117 | 116 | Res_LoadGrasp | UINT16 | IPC写/PLC读 | 上料抓取点结果码 | 0无效,1成功,3无料,5设备未就绪,6超时,7算法失败,9安全联锁
IPC->PLC | 40118~119 | 117 | Load_X | FLOAT32 | IPC写/PLC读 | 抓取点X坐标 | 单位mm
IPC->PLC | 40120~121 | 119 | Load_Y | FLOAT32 | IPC写/PLC读 | 抓取点Y坐标 | 单位mm
IPC->PLC | 40122~123 | 121 | Load_Z | FLOAT32 | IPC写/PLC读 | 抓取点Z坐标 | 单位mm
IPC->PLC | 40124~125 | 123 | Load_Rx | FLOAT32 | IPC写/PLC读 | 抓取姿态Rx | 单位deg
IPC->PLC | 40126~127 | 125 | Load_Ry | FLOAT32 | IPC写/PLC读 | 抓取姿态Ry | 单位deg
IPC->PLC | 40128~129 | 127 | Load_Rz | FLOAT32 | IPC写/PLC读 | 抓取姿态Rz | 单位deg
IPC->PLC | 40130 | 129 | Ack_StationMaterialCheck | UINT16 | IPC写/PLC读 | 扫描工位有料判断应答 | 0空闲,1执行中,2完成,3失败
IPC->PLC | 40131 | 130 | Res_StationMaterialCheck | UINT16 | IPC写/PLC读 | 扫描工位有料判断结果 | 0无效,1有料,2无料,6超时,7算法失败
IPC->PLC | 40132 | 131 | Ack_PoseCheck | UINT16 | IPC写/PLC读 | 通孔/位姿校验应答 | 0空闲,1执行中,2完成,3失败
IPC->PLC | 40133 | 132 | Res_PoseCheck | UINT16 | IPC写/PLC读 | 通孔/位姿校验结果 | 0无效,1正确,2错误,6超时,7算法失败
IPC->PLC | 40134 | 133 | PoseDeviation_mm | UINT16 | IPC写/PLC读 | 位姿偏差 | 建议放大10倍或100倍整数
IPC->PLC | 40135 | 134 | Ack_ScanSegment | UINT16 | IPC写/PLC读 | 单段扫描应答 | 0空闲,1执行中,2完成,3失败
IPC->PLC | 40136 | 135 | Res_ScanSegment | UINT16 | IPC写/PLC读 | 单段扫描结果 | 0无效,1成功,2条件不满足,5设备未就绪,6超时,7采集失败,9安全联锁
IPC->PLC | 40137 | 136 | ScanSegmentDoneIndex | UINT16 | IPC写/PLC读 | 已完成扫描段号 | 回写当前完成的段
IPC->PLC | 40138 | 137 | ScanImageCount | UINT16 | IPC写/PLC读 | 本段采图张数 | 可选
IPC->PLC | 40139 | 138 | ScanCloudFrameCount | UINT16 | IPC写/PLC读 | 本段点云帧数 | 可选
IPC->PLC | 40140 | 139 | Ack_Inspection | UINT16 | IPC写/PLC读 | 检测执行应答 | 0空闲,1执行中,2完成,3失败
IPC->PLC | 40141 | 140 | Res_Inspection | UINT16 | IPC写/PLC读 | 最终检测结果 | 0未判定,1OK,2NG,3复检,6超时,7算法失败；；；超时NG，其它全部给ok
IPC->PLC | 40142 | 141 | NG_Reason_Word0 | UINT16 | IPC写/PLC读 | NG原因字0 | Bit0缺陷; Bit1尺寸超差; Bit2无编号; Bit3位姿异常; Bit4点云缺失
IPC->PLC | 40143 | 142 | NG_Reason_Word1 | UINT16 | IPC写/PLC读 | NG原因字1 | 预留扩展
IPC->PLC | 40144 | 143 | MeasureItemCount | UINT16 | IPC写/PLC读 | 有效测量项数量 | 可选
IPC->PLC | 40145 | 144 | Ack_UnloadCalc | UINT16 | IPC写/PLC读 | 下料点解算应答 | 0空闲,1执行中,2完成,3失败
IPC->PLC | 40146 | 145 | Res_UnloadCalc | UINT16 | IPC写/PLC读 | 下料点解算结果 | 0无效,1可下料,2满料,5设备未就绪,6超时,7算法失败
IPC->PLC | 40147~148 | 146 | Unload_X | FLOAT32 | IPC写/PLC读 | 下料点X坐标 | 单位mm
IPC->PLC | 40149~150 | 148 | Unload_Y | FLOAT32 | IPC写/PLC读 | 下料点Y坐标 | 单位mm
IPC->PLC | 40151~152 | 150 | Unload_Z | FLOAT32 | IPC写/PLC读 | 下料点Z坐标 | 单位mm
IPC->PLC | 40153~154 | 152 | Unload_Rx | FLOAT32 | IPC写/PLC读 | 下料姿态Rx | 单位deg
IPC->PLC | 40155~156 | 154 | Unload_Ry | FLOAT32 | IPC写/PLC读 | 下料姿态Ry | 单位deg
IPC->PLC | 40157~158 | 156 | Unload_Rz | FLOAT32 | IPC写/PLC读 | 下料姿态Rz | 单位deg
IPC->PLC | 40159 | 158 | Ack_SelfCheck | UINT16 | IPC写/PLC读 | 设备自检应答 | 0空闲,1执行中,2完成,3失败
IPC->PLC | 40160 | 159 | Res_SelfCheck | UINT16 | IPC写/PLC读 | 设备自检结果 | 0无效,1通过,2不通过,5设备未就绪,6超时,7算法失败
IPC->PLC | 40161 | 160 | SelfCheck_Fail_Word0 | UINT16 | IPC写/PLC读 | 自检失败原因字0 | Bit0外参异常; Bit1视觉跟踪异常; Bit2成像异常; Bit3设备掉线
IPC->PLC | 40162 | 161 | SelfCheck_Fail_Word1 | UINT16 | IPC写/PLC读 | 自检失败原因字1 | 预留扩展
IPC->PLC | 40163 | 162 | Ack_CodeRead | UINT16 | IPC写/PLC读 | 编号读取应答 | 0空闲,1执行中,2完成,3失败
IPC->PLC | 40164 | 163 | Res_CodeRead | UINT16 | IPC写/PLC读 | 编号读取结果 | 0无效,1成功,2OCR失败,3需人工输入,6超时
IPC->PLC | 40165~172 | 164 | CodeValue_ASCII | ASCII[16] | IPC写/PLC读 | 识别到的编号字符 | 共16字符建议
IPC->PLC | 40173 | 172 | IPC_SafetyAction_Word | UINT16 | IPC写/PLC读 | 安全干预字 | Bit0 AI监控报警; Bit1 吊装/运行防碰撞报警; Bit2 吊装定位约束报警; Bit3~15 预留；待确认：是否接入硬接线安全回路
IPC->PLC | 40174 | 173 | Ack_ResultReset | UINT16 | IPC写/PLC读 | 结果区清理应答 | 0空闲,1执行中,2完成,3失败
IPC->PLC | 40175 | 174 | Res_ResultReset | UINT16 | IPC写/PLC读 | 结果区清理结果 | 0无效,1成功,2不用处理,6超时
IPC->PLC | 40176 | 175 | UnloadArea_MaxStackCount | UINT16 | IPC写/PLC读 | 下料区封头最大叠加个数（显控经 IPC 转发） | 0~255；无 Trig 握手，PLC 周期读取
IPC->PLC | 40177 | 176 | UnloadArea_OkCount | UINT16 | IPC写/PLC读 | 下料 OK 区当前封头数量 | 0~9999
IPC->PLC | 40178 | 177 | UnloadArea_NgCount | UINT16 | IPC写/PLC读 | 下料 NG 区当前封头数量 | 0~9999
IPC->PLC | 40179 | 178 | UnloadArea_AutoClear | UINT16 | IPC写/PLC读 | 下料区自动清零使能 | 0=关闭,1=启用（PLC 在整垛取走后自动清零对应区计数）
结果区扩展 | 40180~40184 | - | Trig_TelescopicScan 应答/结果组 | - | - | v0.3+ 新增; 与 ScanSegment(40135~40139) 对称 | 第二工位圆筒模式伸缩杆内部扫描
IPC->PLC | 40180 | 179 | Ack_TelescopicScan | UINT16 | IPC写/PLC读 | 伸缩杆内部扫描应答 | 0空闲,1执行中,2完成,3失败
IPC->PLC | 40181 | 180 | Res_TelescopicScan | UINT16 | IPC写/PLC读 | 伸缩杆内部扫描结果 | 0无效,1成功,2参数或段号错误,5设备未就绪,6超时,7采集失败,9安全联锁
IPC->PLC | 40182 | 181 | TelescopicScanDoneIndex | UINT16 | IPC写/PLC读 | 已完成伸缩杆扫描段号 | 回写当前完成的段
IPC->PLC | 40183 | 182 | TelescopicImageCount | UINT16 | IPC写/PLC读 | 本段补图数量 | 可选
IPC->PLC | 40184 | 183 | TelescopicCloudFrameCount | UINT16 | IPC写/PLC读 | 本段点云帧数 | 可选
结果区扩展 | 40185 | - | ScanPathIdEcho | - | - | v0.3.1 新增；IPC回显当前生效路径号，与40047对账 | 防串路径；PLC可读确认IPC已切换
IPC->PLC | 40185 | 184 | ScanPathIdEcho | UINT16 | IPC写/PLC读 | IPC当前生效扫描路径号回显 | 与 ScanPathId(40047) 对齐；0=IPC尚未选定路径；切换成功后更新为新 pathId